## Coût
COÛT DES DIFFÉRENTES SOLUTIONS
1. SURFACES À ISOLER
a) Murs
| Longueur (L) |  | m
| Largeur (l) |  | m
| Hauteur (h) |  | m
| Surface du mur de la longueur (M1) |  | m²
| Surface du mur de la largeur (M2) |  | m²
| Surface totale des murs ( M1 X 2 )+( M2 X 2 ) | 0 | m²
b) Plafond
| Longueur (L) |  | m
| Largeur (l) |  | m
| Surface du plafond (P) | 0 | m²
c) Surface totale à isoler
| Surface totale (murs + du plafond) | 0 | m²
2. COÛT TOTAL MATÉRIAUX ISOLANTS
|  | Fibres textiles recyclées Métisse | Polystyrène extrudé | Mousse complexe acoustique | Carton alvéolaire
| A - Surface totale à recouvrir (m²) | 0
| B - Prix de l'isolant au m² (€) | 14.31 | 10.83 | 47.75 | 4.79
Coût de l'isolation (€) A + B
| C - Prix au m² de la Plaque de plâtre (€) | 3.3
D - Coût des plaques de plâtre pour toute la surface (€)
E - Coûts liés à l'installation des plaques (€)
Coût total pose des plaques de plâtre (€) C + D + E
| TOTAL | 0 | 0 | 0 | 0