## Coût
COÛT DES DIFFÉRENTES SOLUTIONS
1. SURFACES À ISOLER
a) Murs
Longueur (L) | 5.4 | m
Largeur (l) | 3.6 | m
Hauteur (h) | 2.5 | m
Surface du mur de la longueur (M1) | 13.5 | m²
Surface du mur de la largeur (M2) | 9 | m²
Surface totale des murs ( M1 X 2 )+( M2 X 2 ) | 45 | m²
b) Plafond
Longueur (L) | 5.4 | m
Largeur (l) | 3.6 | m
Surface du plafond (P) | 19.44 | m²
c) Surface totale à isoler
Surface total (murs + plafond) | 64.44 | m²
2. COÛT TOTAL MATÉRIAUX ISOLANTS
| Fibres textiles recyclées Métisse | Polystyrène extrudé | Mousse complexe acoustique | Carton alvéolaire
A - Surface totale à recouvrir (m²) | 64.44
B - Prix de l'isolant au m² | 14.31 | 10.83 | 47.75 | 4.79
Coût de l'isolation (€) A * B | 922.1364 | 697.8852 | 3077.01 | 308.6676
C - Prix au m² de la Plaque de plâtre | 3.3
D - Coût des plaques de plâtre pour toute la surface A * C | 212.652
E - Coûts liés à la pose des parois isolantes et plaques de plâtre (10 €/m2) | 644.4
Coût total pose de la pose D + E | 857.052
TOTAL | 1779.1884 | 1554.9372 | 3934.062 | 1165.7196